## DC24
DCETDC24-REV.0
种类 | 规格 | 数量 | 位号 | 封装 | 备注
电容 | 20pF/50V | 2 | C16, C17 | 0402
| 1000pF/50V | 1 | C5 | 0402
| 0.01uF/50V | 2 | C2, C7 | 0402
| 0.1uF/50V | 14 | C3, C6, C8, C10, C11, C12, C13, C14, C15, C18, C19, C21, C22, C25 | 0402
| 10uF/6.3V | 2 | C4, C20 | 0603
| 10uF/50V | 1 | C1 | 1210
| 220uF/16V 8mm直径贴片铝电解 | 1 | C9
电阻 | 0Ω | 2 | R9, R10 | 0402
| 330Ω | 1 | R11 | 0402
| 1K | 1 | R20 | 0402
| 1.1K/1% | 1 | R1 | 0402
| 2K | 1 | R16 | 0402
| 3.16K/1% | 1 | R2 | 0402
| 15K | 4 | R7, R22, R26, R27 | 0603
| 10K | 5 | R12, R13, R14, R15, R19 | 0402
| 20K/1% | 1 | R4 | 0402
| 30K | 2 | R17, R18 | 0402
| 47K | 8 | R6, R8, R21, R23, R24, R25, R28, R29 | 0402
| 80.2K/1% | 1 | R3 | 0402
电感 | 8.2uH/1.6A 贴片封闭式电感 | 1 | L1 |  | 参考型号:科或 TSDR5828-8R2
二极管 | MBRS260T3G | 2 | D1, D2 | SMB
| MM3Z6V2ST1G | 4 | D3, D7, D9, D10 | SOD323F
| MM3Z5V1ST1G | 1 | D4 | SOD323F
| 1N5819HW | 4 | D5, D8, D11, D12 | SOD23
| 贴片绿色LED | 1 | D6 | 0603
三极管 | S9014 | 5 | Q1, Q2, Q3, Q4, Q5 | SOT23
保险丝 | 1.1A/33V 贴片自恢复保险丝 | 1 | F1 | 1812
晶体 | 8MHz 3225无源贴片晶体 | 1 | Y1
集成电路 | LM22676MR-ADJ | 1 | U1 | PSO8
| SPX3819M5-3.3 | 1 | U2 | SOT23-5
| STM32F103C8T6 | 1 | U3 | LQFP48
| LM4673SD | 1 | U4 | WSON8
| TJA1040T | 1 | U5 | SO8
接插件 | 2.54mm间距 5P 单排插针 | 1 | J2