## DC21
种类 | 规格 | 数量 | 位号 | 封装 | 备注
电容 | 20pF/50V | 2 | C14, C15 | 0402
| 0.01uF/50V | 2 | C2, C7 | 0402
| 0.1uF/50V | 13 | C3, C5, C8, C9, C10, C11, C12, C13, C16, C17, C19, C20, C21 | 0402
| 10uF/6.3V | 2 | C6, C18 | 0603
| 10uF/50V | 1 | C1 | 1210
| 220uF/16V 8mm直径贴片铝电解 | 1 | C4
电阻 | 0Ω | 2 | R8, R9 | 0402
| 330Ω | 1 | R10 | 0402
| 1K | 1 | R20 | 0402
| 1.1K/1% | 1 | R1 | 0402
| 2K | 1 | R15 | 0402
| 3.16K/1% | 1 | R2 | 0402
| 10K | 6 | R11, R12, R13, R14, R18, R23 | 0402
| 15K | 3 | R6, R27, R28 | 0603
| 20K/1% | 1 | R4 | 0402
| 47K | 8 | R5, R7, R22, R24, R25, R26, R29, R30 | 0402
| 80.2K/1% | 1 | R3 | 0402
| 150K | 2 | R16, R17 | 0402
二极管 | SMDJ33A | 1 | D1 | SMC
| B360A | 2 | D2, D13 | SMA
| MM3Z6V2ST1G | 3 | D3, D9, D10 | SOD323F
| MM3Z5V1ST1G | 1 | D4 | SOD323F
| 1N5819HW | 5 | D5, D7, D8, D11, D12 | SOD23
| 贴片绿色LED | 1 | D6 | 0603
三极管 | S9014 | 5 | Q1, Q2, Q3, Q4, Q5 | SOT23
晶体 | 8MHz 3225无源贴片晶体 | 1 | Y1
保险丝 | 1.1A/33V 贴片自恢复保险丝 | 1 | F1 | 1812
电感 | 8.2uH/1.6A 5.8mm*5.8mm 贴片封闭式电感 | 1 | L1
集成电路 | LM22676MR-ADJ | 1 | U1 | PSO8
| TPS73633DBVT | 1 | U2 | SOT23-5
| STM32F103CBT6 | 1 | U3 | LQFP48
| LM4673SD | 1 | U4 | WSON8
| TJA1040T | 1 | U5 | SO8
| SN74LVC1G14DBV | 1 | U6 | SOT23-5
接插件 | 2.54mm间距 5P 单排插针 | 1 | J2