## DC23
DCETDC23-REV.0
种类 | 规格 | 数量 | 位号 | 封装 | 备注
电容 | 20pF/50V | 2 | C23, C24 | 0402
| 1000pF/50V | 4 | C2, C3, C30, C31 | 0402
| 0.01uF/50V | 2 | C11, C14 | 0402
| 0.1uF/50V | 15 | C4, C7, C12, C15, C17, C18, C19, C20, C21, C22, C25, C26, C28, C29, C32 | 0402
| 1uF/50V | 2 | C5, C8 | 0805
| 10uF/6.3V | 2 | C13, C27 | 0603
| 10uF/50V | 3 | C6, C9, C10 | 1210
| 220uF/16V 8mm直径贴片铝电解 | 1 | C16
| 220uF/50V 10mm直径贴片铝电解 | 1 | C1
电阻 | 0Ω | 2 | R9, R10 | 0402
| 330Ω | 1 | R11 | 0402
| 1K | 1 | R21 | 0402
| 1.1K/1% | 1 | R1 | 0402
| 2K | 1 | R16 | 0402
| 3.16K/1% | 1 | R2 | 0402
| 10K | 7 | R12, R13, R14, R15, R19, R24, R38 | 0402
| 15K | 5 | R7, R28, R29, R34, R35 | 0603
| 20K/1% | 1 | R4 | 0402
| 30K | 2 | R17, R18 | 0402
| 47K | 12 | R6, R8, R23, R25, R26, R27, R30, R31, R32, R33, R36, R37 | 0402
| 80.2K/1% | 1 | R3 | 0402
二极管 | B360A | 2 | D1, D4 | SMA
| SMDJ33CA | 1 | D2 | SMC
| SMDJ36A | 1 | D3 | SMC
| MM3Z6V2ST1G | 5 | D5, D11, D12, D15, D16 | SOD323F
| MM3Z5V1ST1G | 1 | D6 | SOD323F
| 1N5819HW | 7 | D7, D9, D10, D13, D14, D17, D18 | SOD23
| 贴片绿色LED | 1 | D8 | 0603
| PESD1CAN | 1 | D19 | SOT23
| PESD36VS1UJ | 1 | D44 | SOD323
三极管 | S9014 | 7 | Q1, Q2, Q3, Q4, Q5, Q6, Q7 | SOT23
| BSS138P | 1 | Q13 | SOT23
电感 | 8.2uH/1.6A 5828贴片封闭式电感 | 2 | L1, L2 |  | 科或 TSDR5828-8R2N
| 120ohm/100MHz 2A 磁珠 | 2 | L3, L4 | 0603
种类 | 规格 | 数量 | 位号 | 封装 | 备注
保险系 | 1.1A/33V 贴片自恢复保险丝 | 1 | F1 | 1812
晶体 | 8MHz 3225无源贴片晶体 | 1 | Y1
集成电路 | LM22676MR-ADJ | 1 | U1 | PSO8
| SPX3819M5-3.3 | 1 | U2 | SOT23-5
| STM32F103C8T6 | 1 | U3 | LQFP48 | 另外请购买10片 GD32F103C8T6 代理联系方式: 易迅电子 孙长浩 电话: 13262543772 微信: sunchanghao1994
| LM4673SD | 1 | U4 | WSON8
| TJA1040T | 1 | U5 | SO8
| SN74LVC1G14DBV | 1 | U6 | SOT23-5
接插件 | XH2.54 SMT 3P 立贴插座 | 1 | J1
| XH2.54 SMT 8P 立贴插座 | 1 | J4
| 1250WV-S-2P 立贴插座 | 1 | J3
| 2.54mm间距 5P 单排插针 | 1 | J2